## Hoja1
[10 empty] | dt (mm) | 650
Propiedades de la viga | [9 empty] | d1 (mm) | 50 |  | Formulas que vamos a utilizar
[10 empty] | d2 (mm) | 350 |  | β1= 0,85-0,05*(f'c-28)/7
Diametro(mm) = |  | 25 | h (mm) | 700 | [5 empty] | d3 (mm) | 650 |  | a=β1*C
f'c (Mpa) = | 25 |  | b (mm) | 700 | [8 empty] | Cc=0,85*f'c*b*a
fy (Mpa) = | 420 | [11 empty] | εsi=εcu*(1-di/C)
fsi=sgn(εsi)*min(Es*¦εsi¦,fy)
As1 (mm^2)= | 1472.6216 | [11 empty] | Fsi=fsi*Asi
As2 (mm^2)= | 981.7477 | [11 empty] | Pn=Cc+Fs1+Fs2+Fs3+Fs4
As3 (mm^2)= | 1472.6216 | [11 empty] | Mn = Cc*(h/2 - a/2)+Fs1*(h/2 -d1) + Fs2*(h/2 - d2)+ Fs3*(h/2 - d3) + Fs4*(h/2 - d4)
C=(εcu*dt)/(εcu+εst)
Ast (mm^2)= | 3926.9908
Ag (cm^2)= | 4900
Ag (mm^2)= | 490000
β1 | 0.85
Es (MPa) | 200000
| Fila | Diam (mm) | Nº barras | Asi (mm^2)
| 1 | 25 | 3 | 1472.6216
| 2 | 25 | 2 | 981.7477
| 3 | 25 | 3 | 1472.6216
Primer punto compresion Pura: | [10 empty] | Primer punto compresión pura
| φ | 0.65 |  | Resistencia nominal (kN) |  |  | Momento nominal (kN*m) |  |  | Fila | Asi (mm^2) | fsi (MPa) | Fsi (kN) | Estado
| P0=0,85*f'c*(Ag-Ast)+fy*Ast |  |  | φ*Pn(kN) | 6228.7615 |  | φ*Mn (kN*m) | 0 |  | 1 | 1472.6216 | 420 | 618.5011 | Compresión
| P0 (kN) | 11978.3876 | [7 empty] | 2 | 981.7477 | 420 | 412.334 | Compresión
Estribos | Pn,max=0,8*P0 | [8 empty] | 3 | 1472.6216 | 420 | 618.5011 | Compresión
| Pn,max (kN) | 9582.7101
[15 empty] | Puntos | Pn(kN) | Mn (kN*m)
[15 empty] | 1 | 11978.3876 | 0
[15 empty] | 3 | 5020.9302 | 1270.8132
[15 empty] | 5 | 2825.1493 | 1130.5035
[15 empty] | 6 | -3.4129e-05 | 500.3743
[15 empty] | 7 | -1649.3361 | 0
Segundo punto punto de balance:
εcu | 0.003 |  | Fila | di (mm) | εsi | fsi (Mpa) | Fsi (kN) | Estado
εst | 0.002 |  | 1 | 50 | 0.0026154 | 420 | 618.5011 | Compresión
dt (mm) | 650 |  | 2 | 350 | 0.00030769 | 61.5385 | 60.4152 | Compresión
C (mm) | 390 |  | 3 | 650 | -0.002 | -400 | -589.0486 | Tracción
a (mm) | 331.5
Cc (kN) | 4931.0625
φ | 0.65
h/2 (mm) | 350
a/2 (mm) | 165.75
Pn (kN) | 5020.9302 |  | φ*Pn (kN) | 3263.6046
Mn (kN*m) | 1270.8132 |  | φ*Mn (kN*m) | 826.0286
Cuarto punto transicion con acero mas traccionado con deformacion de 0,003:
εcu | 0.003 |  | Fila | di (mm) | εsi | fsi (Mpa) | Fsi (kN) | Estado
εst | 0.003 |  | 1 | 50 | 0.0025385 | 420 | 618.5011 | Compresión
dt (mm) | 650 |  | 2 | 350 | -0.00023077 | -46.1538 | -45.3114 | Compresión
C (mm) | 325 |  | 3 | 650 | -0.003 | -420 | -618.5011 | Tracción
a (mm) | 276.25
Cc (kN) | 2054.6094
φ | 0.73333
h/2 (mm) | 175
a/2 (mm) | 138.125
Pn (kN) | 2009.2979 |  | φ*Pn (kN) | 1473.4852
Mn (kN*m) | 454.7939 |  | φ*Mn (kN*m) | 333.5155
Quinto punto ultima falla ductil:
εcu | 0.003 |  | Fila | di (mm) | εsi | fsi (Mpa) | Fsi (kN) | Estado
εst | 0.005 |  | 1 | 50 | 0.0023846 | 420 | 618.5011 | Compreción
dt (mm) | 650 |  | 2 | 350 | -0.0013077 | -261.5385 | -256.7648 | Tracción
C (mm) | 243.75 |  | 3 | 650 | -0.005 | -420 | -618.5011 | Tracción
a (mm) | 207.1875
Cc (kN) | 3081.9141
φ | 0.9
h/2 (mm) | 350
a/2 (mm) | 103.5938
Pn (kN) | 2825.1493 |  | φ*Pn (kN) | 2542.6344
Mn (kN*m) | 1130.5035 |  | φ*Mn (kN*m) | 1017.4532
Sexto punto flexion pura: | [12 empty] | C superior | Pn con c inferior
[11 empty] | Pn=0 | Iteracion 1 | 70
εcu | 0.003 |  | Fila | di (mm) | εsi | fsi (Mpa) | Fsi (kN) | Estado
εst | - |  | 1 | 50 | 0.0014383 | 287.6629 | 423.6186 | Compreción |  |  | Pn | -3.4129e-05
dt (mm) | 650 |  | 2 | 350 | -0.0079318 | -420 | -412.334 | Tracción
C (mm) | 96.0501 |  | 3 | 650 | -0.017302 | -420 | -618.5011 | Tracción
a (mm) | 81.6426
Cc (kN) | 607.2165
φ | 0.9
h/2 (mm) | 175
a/2 (mm) | 40.8213
Pn (kN) | -3.4129e-05 |  | φ*Pn (kN) | -3.0717e-05
Mn (kN*m) | 500.3743 |  | φ*Mn (kN*m) | 450.3369
Septimo punto traccion pura: | [5 empty] | Fila | Asi (mm^2) | fsi (MPa) | Fsi (kN) | Estado
fsi (Mpa) | -420 |  |  |  |  | 1 | 1472.6216 | -420 | -618.5011 | Compresión
Pn=Ast*fsi |  |  | Mn (kN*m) | 0 |  | 2 | 981.7477 | -420 | -412.334 | Compresión
Pn(kN) | -1649.3361 |  | φ*Mn (kN*m) | 0 |  | 3 | 1472.6216 | -420 | -618.5011 | Compresión
φ | 0.9
φ*Pn (kN) | -1484.4025